## List1
2023-05 ZUŠ – Stavební úpravy hudebního sálu ZUŠ Libčice nad Vltavou, DPS – dokumentace pro provedení stavby
ČÁST – soupis prací, souvisejích prací a dodávek
|  | Rozpočet | DPS jako podklad pro tender; 5 VF ČKA – prováděcí dokumentace
|  | Datum | 12.dubna 2024
|  | Architekt | Atelier Vltava s.r.o. info@ateliervltava.cz
A – Bourací a přípravné práce
|  | Cena / CNS |  | Tendrová cena /prosíme vyplnit každý čer.rámeček pro pops. Činn. C1-70/
ADD 1
bourací práce a demolice, přemístění
délka a výška obvodového zdiva pro přípravu nových kompletačních otvorů
| C1 | podstokojvání překladu, zajištění pro výměnu nosníku do nové pozice |  | 0 | C1
| C2 | projektová přípava vytápění hudebního sálu jako Build and design – tepelné ztráty místnosti hudebního sálu, výpočet otopných těles v napojení na stávající otopný systém, některé OT zůstanou zachována – u oken v hledišti |  | 0 | C2
- součástí je zajištění projekce napojení nových konvektorů do podlahy jeviště včetně řešení výměn do projektu podia od statika v případě kolizí u oken a postupu prací pro zamražení, zajištění napojení na stávající otopnou soustavu
- příloha tendru je stávající otopný systém
ADD 2
vybourání původních překladů dle statické části DPS – hudební sál M101.9, vybourání a demontáž stávajícího podia
- přlohou je statická prováděcí část včetně výkazu materiálů
| C3 | přistavení a odvoz 1x kontajneru na stavební tříděný odpad 4m3 - malá dodávka druhu Avie, likvidace odpadu, pod okna hudebního sálu ze zahrady |  | 0 | C3
- součástí je přípravu shozu
- součástí je shoz oknem
- nutné třídění odpadu dle vydaného staveního povolení
- zahrnuje odvoz kontajneru do sběrného dvora
| C4 | oškrábání omítek a příprava pro elektrikářské a jiné práce v M101.9 – A,B,C | 7,8x3,2 + 7,8x3,2 + 5,5x3,2 + 5,5x3,2 + 4,9x3,2 + 4,9x3,2 + 5x3x2 oblouk bez oken + stropy 7,8x5,5 + 5x7 | 0 | C4
- součástí je shoz omítek do kontajneru na tříděný odpad, zde stavební suť
- součástí je nový překlad dle statické části DSP a přílohy této tendrové dokumentace, příloha 2023-01-DSP- STA-1cast.pdf
ADD 3
| C5 | příprava podia a zaměření pro výrobu v h.sálu, paralelní výroba podia v truhlářské dílně dle DPS projektu statické části |  | 0 | C5
| C6 | - příprava výměn do nového podia dle nových konvektorů a prostopů pro elektrické kabely CYKY |  | 0 | C6
- jedná se o M101.9 hudební sál a jeho napojení na další místnosti
ADD 4
vysekání drážek pro elektrické a datové kabely CYKY
| C7 | odstranění a demontáž původních svítidel, spínačů a zásuvek, které nejsou potřeba |  | 0 | C7
odstranění otopných těles dle nového projektu vytápění pro místnost M101.9 – hudební sál
| C8 | odpojení původních radiátorů, které jsou na výměnu; radiotáry kolem hlediště budou nově obloženy předstěnou s provětráním |  | 0 | C8
odstranění radiátorů na výměnu po zamražení a jejich likvidace do ekologického dvora
| C9 | příprava nové předstěny pro radiátory v hledišti truhlářem včetně odvětrávacích lišt, truhlářský prvek – paralelně v truhlářské dílně |  | 0 | C9
| C10 | elektrické rozvody kolem zdí v hudebním sále, vyměření pro nové vedení CYKY kebelů v novém překladu I 300 viz. ADD C11- zde příprava perlinky – kovová/ plastová/štuk a instalace zásuvek po stranách, zasekání |  | 0 | C10
| C11 | zajíštění nově vložených překl. I 300, l=cca4100mm dle statického projektu DPS prováděcí dokumentace |  | 0 | C11
příprava štuku pro kovovou nebo plastovou perlinkou, aby šlo nový průvlak omítnout na štuk a příprava vložení zásuvek dle řezopohledů ve výkresové části
ADD 5
| C12 | odstranění původních dveří pro jejich zazdění - dveře na podium hudebního sálu ze vstupní chodby, ostranění lina / koberce pod podiem |  | 0 | C12
| C13 | příprava drážek pro zasákání rozvodů pův.topení do zdi – zasekání trubek a příprava v místě podia a jinde, příprava napojení konvektorů pod podiem dle projektu vytápění |  | 0 | C13
| C14 | příprava umístění vložení zásuvek a spínačů, které budou přeloženy podiem v další fázi |  | 0 | C14
| C15 | příprava pozic a vyměření umístění pro 2x reproduktory, 2 x zvukař. Posty – za publikem a na straně podia – vedení kabelů, příprava pozice pro kameru, mixážní pult, mikrofony a hudební nasvícení, včetně řešení uchycení, včetně projektoru a reproduktorů |  | 0 | C15
příprava pozic a vyměření pro uchycení budoucích akustických závěsů pod stranách podia a v druhé zadní části podia, příprava akustické stěny a její instalace na stěně za publikem
ADD 6
| C16 | umístění CYKY kabelů v celém sále, příprava perlinky – kovová/ plastová/štuk v místech, kde to je potřeba na zpevnění rohů nebo u nových konstrukcí |  | 0 | C16
| C17 | umístění zásuvek nad podium v místě překladu pro divadelní nasvícení, umístění lišt pro nasvícení v místě nového překledu a po stranách podia |  | 0 | C17
- odvoz všech původních konstrukcí podia, otopných těles, dalších prvků - původní spínače, světla , zbytky lina/ koberce pod podiem a ekol.likvidace
ADD 7 přípravné práce na novém podiu paralelně v truhlářské dílně
| C18 | vypracování podia cca 32m² včetně výměn pro nové konvektory dle nového projektu vytápění - projekt podia je ve statické části přesně rozkreslen včetně detailů |  | 0 | C18
zajištění a vyměření výklopných zásuvek přímo v podiu, zajištění a vyměření průduchů v podlaze podia v místech nových konvektorů pod okny dle nového projektu vytápění pro místnost hudbeního sálu
| C19 | vypracování truhlářského výrobku zakrytí stávajících radiátorů pod okny u publika – truhlářský výrobek v půdorysu obloukového parapetu, včetně vyřezání průduchů do MDF desky – horní a dolní ventilace v předstěně |  | 0 | C19
| C20 | příprava schodiště podia z publika směrem na podium, včetně finální přípravy nášlapného povrchu podia z 3x OSB desek na podiu, kdy poslední deska je broušena a nalakována na RAL 7016 |  | 0 | C20
ADD 8 přípravné práce na stávající podlaze, která do této doby ADD 1-7 sloužila jako ochrana pro parkety pod linem/kobercem
snos oknem bouraných materialů – odstraněné lino/ koberec v místě publika, stavebních hmot, suťi a pův.zař.předmětů v části publika
| C21 | - odstranění koberce / lina v místě publika hudebního sálů až zhruba začátek podia, tj.50m² |  | 0 | C21
| C22 | - vložení akustické stěny tl.50mm 5,5 x 2,8m², a to včetně celé skladby na zadní část hudebního sálu za publikum, vložení zásuvek do míst na akustické stěně a dalsích přiznaných prvků |  | 0 | C22
| C23 | - broušení původních parket cca 52m²,bez podia, zahrnuje výměnu stávajících parket 10m² |  | 0 | C23
ADD 9 odnos a odvoz bouraného materiálu
| C24 | přistavení a odvoz kontajneru 3-4m3 - malá dodávka druhu Avie, likvidace odpadu |  | 0 | C24
*odvoz kontajneru a likvidace suťi, odvoz původních zařizovacích předmětů na ekologický dvůr / blízkou skládku pro likvidaci odpadu
- třídění likvidovaného odpadu vzniklého touto rekonstrukcí dle vyhlášky a platné legislativy uvedené ve stavebním povolení pro tuto akci
- 1x odvoz kontajneru 4m3, 1x malý nákladní vůz Avia bez vlečky a podobné
M1 |  | MEZISOUČET 01 |  | 0 | M1
B – Nové konstrukce
ADD 10 nové rozvody a napojení na sítě TZB – technické zařízení budov
| C25 | - nové rozvody VYT - vytápění, vložení potrubí do připravených drážek do zdí |  | 0 | C25
| C26 | - vložení nosného roštu podia v kolmém a podélném směru včetně výměn na otopné nové tělesa - konvektory |  | 0 | C26
| C27 | - vložení a zapojení/ napojení konvektorů do výměn a napojení na stávající otopný systém |  | 0 | C27
| C28 | - vložení výklopných zásuvek do podia a jejich zakoupení, příprava OSB desek pro finální povrch podia, finální deska OSB - příprava nátěru v RAL 7016 šedá |  | 0 | C28
- vložení roštů do podia v místě otopných konvektorů pod okny, aby konvektory správně fungovaly a jejich nátěr do barvy OSB desky podia RAL 7016
| C29 | - NN el.proud a datové zásuvky- zejména pro slaboproud, CYKY rozvody - kabely pro zvukaře, kameru, mikrofony a zvuk, mixážní pult - dle projektu Elektro - silnoproud nebo návodu na dodanou audio/video techniku |  | 0 | C29
| C30 | - NN el.proud - silnoproud - nové RS 1ks, propoj. a osaz. do RS s CYKY kabely, propojení datových kabelů do mixážních pultů zvukaře, propojení kamery a projektoru, propojení a zkouška svítidel, divadelních svítidel, zkouška mikrofonů a reproduktorů |  | 0 | C30
2x trojrámeček spínač, spínač, dvojspínač – např.Schneider Asfora; 5x trojrámeček – zásuvka , zásuvka, data; 4x pětirámeček – zásuvka, zásuvka, zásuvka, data zásuvka, data zásvuka; 6x trojrámeček – zásuvka, zásuvka, zásuvka, 6 podiových výklopných zásuvek s 4x zásuvkou na nožní výklop při účinkování na podiu s možností čistého zabudování do 3xOSB desky záklopu podia, kabeláž rozvádí projekt ELE – silnoproud včetně osazení RS a druhu RS
nová konstrukce zazdění dveří, finální povrch desky akustické předstěny – osazení finálních povrchových pohltivých akus.desek v zadní části za publikem atd.
| C31 | - nové zazdění původního otvoru dveří na podium 1ks |  | 0 | C31
| C32 | - nové osazení akus.panelů - bez finální povrch. akustické desky předstěny – pohltivých akus.desek v zadní části za publikem bez finální pohledové desky |  | 0 | C32
C – Nové vnitřní kompletační konstrukce
| C33 | - nové osazení lišt pro akustické záclony 4,1 x3,1m a 3,7 x 2,7m - u schodiště podia, v zadní části hlavního podia, osazení dalších pomocných konstrukčních lišt - např.pro divadelní nasvícení, lišta pro projektor atd. |  | 0 | C33
| C34 | - nové osazení finální desky podia bez nátěru, OSB deska, dořešení záklopných zásuvek a zkouška funkčnosti rozvodů v podiu před finálním zakrytím |  | 0 | C34
| C35 | - nové osazení truhlářského výrobku - oblouková předstěna pro zakrytí stávajícího OT u okna po pravé ruce publika v hledišti, včetně osazení průduchů/ případně jsou průduchy pro OT již vyřezány předem z přípravné fáze |  | 0 | C35
M2 |  | MEZISOUČET 02 |  | 0 | M2
D – Vnější a vnitřní dokončovací práce, úklidové práce, nové štuky a výmalba
ADD 18 – vnější a vnitřní dokončovací práce, úklidové práce, nové štuky na oklepané omítky, bílá výmalba atd.
| C36 | nové štuky na oškrábané omítky v rámci 1.np – pravá strana OÚ a 2.np – dílčí místa | 7,8x3,2 + 7,8x3,2 + 5,5x3,2 + 5,5x3,2 + 4,9x3,2 + 4,9x3,2 + 5x3x2 oblouk bez oken + stropy 7,8x5,5 + 5x7 | 0 | C36
| C37 | nová výmalba na nové štuky, případně SDK desky podhledů, předstěny SDK, výmalba plastové perlinky | 7,8x3,2 + 7,8x3,2 + 5,5x3,2 + 5,5x3,2 + 4,9x3,2 + 4,9x3,2 + 5x3x2 oblouk bez oken + stropy 7,8x5,5 + 5x7 | 0 | C37
| C38 | - nové nalakování dříve zabroušených parket, viz. ADD C23, bezbarvým lakem 52m² |  | 0 | C38
| C39 | - nové nalakování dříve zabroušené finální vrstvy OSB desky v RAL 7016 šedá 30m² + včetně schodiště, jeden schod je jinou barvou odlišnou v jiném RAL dle vizualizace |  | 0 | C39
| C40 | nové vnitřní kompletace – nové nasvícení a podsvícení – osazení svítidel do lišt a pozic |  | 0 | C40
instalace zařízení kamer, mixážních pultů, projektoru, reproduktorů do daných pozic a jejich zkouška
nová svítidla, připojení a montáž
M1-2 |  | CELKEM CNS +- 10%, VÍCEPRÁCE MAXIMÁLNĚ 10% CNS, tj. Přesně maximálně 110 procent z nabídnuté CNS! |  | 0 | M1-2
*CNS = celkové náklady stavby